## ESP32
N°: | Name: | Function: | Other: | Type: | Label: | Comment
1 | GND | Power
2 | 3.3V | Power
3 | EN | Reset (Pull Up)
4 | Sensor_VP (IO36) | ADC | IN Only
5 | Sensor_VN (IO39) | ADC | IN Only
6 | IO34 | ADC | IN Only |  | LO+ | In
7 | IO35 | ADC | IN Only |  | OUTPUT_AD8232 | AnalogIn
8 | IO32 | Do Not Use | Crystal
9 | IO33 | Do Not Use | Crystal
10 | IO25 |  |  |  | SIM800_RX
11 | IO26
12 | IO27 |  |  |  | INT_MAX30100 | Out
13 | IO14 |  |  |  | LO- | In
14 | IO12 | Do Not Use | ?
15 | GND | Power
16 | IO13 |  |  |  | STATUS | In
17 | IO9 | Do Not Use | Flash
18 | IO10 | Do Not Use | Flash
19 | IO11 | Do Not Use | Flash
20 | IO2 | Do Not Use | Flash
21 | IO15 | Do Not Use | Flash
22 | IO8 | Do Not Use | Flash
23 | IO7 | Do Not Use | Flash
24 | IO6 | Do Not Use | Flash
25 | IO0 | Flash button | Pull Up
26 | IO4
27 | IO16 | UART2_TX |  |  | RX_SIM800 | Serial
28 | IO17 | UART2_RX |  |  | TX_SIM800 | Serial
29 | IO5 | Do Not Use | ?
30 | IO18 |  |  |  | SIM800_RI | In
31 | IO19
32 | IO20
33 | IO21 | SDA |  |  | SDA | Serial
34 | IO3 | RX
35 | IO1 | TX
36 | IO22 | SCL |  |  | SCL | Serial
37 | IO23 |  |  |  | SIM800_TX
38 | GND | Power
N° normal IO: | 12
N° in only: | 4

## PCF8574
N°: | Name: | Function: | Other: | Type: | Label: | Comment
1 | A0 | Adress | Ground | Input
2 | A1 | Adress | Ground | Input
3 | A2 | Adress | Ground | Input
4 | P0 | Output_IO |  |  | Shutdown_PAM
5 | P1 | Output_IO |  |  | PWRKEY
6 | P2 | Output_IO |  |  | MUTE
7 | P3 | Output_IO
8 | VSS | Power
9 | P4 | Output_IO
10 | P5 | Output_IO
11 | P6 | Output_IO
12 | P7 | Output_IO
13 | INT | Interrupt |  | Output
14 | SCL | Interface |  | Serial | SCL_PCF8574
15 | SDA | Interface |  | Serial | SDA_PCF8574
16 | VDD | Power

## TCA9548A
N°: | Name: | Function: | Other: | Type: | Label: | Comment
1 | A0 | Adress |  | In
2 | A1 | Adress |  | In
3 | RST | Reset | Pull Up
4 | SD0 |  |  |  | SDA_PCF8574
5 | SC0 |  |  |  | SCL_PCF8574
6 | SD1 |  |  |  | SDA_MAX30100
7 | SC1 |  |  |  | SCL_MAX30100
8 | SD2 |  |  |  | SDA_RPI
9 | SC2 |  |  |  | SCL_RPI
10 | SD3
11 | SC3
12 | GND | Power
13 | SD4
14 | SC4
15 | SD5
16 | SC5
17 | SD6
18 | SC6
19 | SD7
20 | SC7
21 | A2 | Adress
22 | SCL | SCL
23 | SDA | SDA
24 | VCC | Power

## RPI
N°: | Name: | Function: | Other: | Type: | Label: | Comment
3 | SDA |  |  | Serial | SDA_RPI
5 | SCL |  |  | Serial | SDA_RPI

## AD8232
N°: | Name: | Function: | Other: | Type: | Label: | Comment
1 | GND
2 | 3.3V
3 | OUTPUT | Analog OUT |  | Analog | OUTPUT_8232
4 | LO- | I/O OUT |  | I/O | LO-
5 | LO+ | I/O OUT |  | I/O | LO+
6 | SDN | Unused

## MAX30100
N°: | Name: | Function: | Other: | Type: | Label: | Comment
1 | 3.3V | Power
2 | GND | Power
3 | SCL | SCL |  | Serial | SCL_MAX
4 | SDA | SDA |  | Serial | SDA_MAX
5 | INT | Interrupt | Input | I/O | INT

## SIM800c
N°: | Name: | Function: | Other: | Type: | Label: | Comment
1 | UART1_TXD | TX |  | Serial | TX_SIM800
2 | UART1_RXD | RX |  | Serial | RX_SIM800
3 | UART1_RTS | ?
4 | UART1_CTS | ?
5 | UART1_DCD | ?
6 | UART1_DTR | ?
7 | UART1_RI | ?
19 | PWRKEY | Power on/off | Input | I/O | PWRKEY
42 | STATUS

## PAM8406
N°: | Name: | Function: | Other: | Type: | Label: | Comment
5 | MUTE | Active Low |  |  | MUTE
9 | MODE | Classe D (1) AB (0)
11 | SHND | Shutdown (active low) |  |  | Shutdown_PAM